## Superheated Water Vapor
Temp. (C) | Volume (m3/kg) | Internal Energy (kJ/kg) | Enthalpy (kJ/kg) | Entropy (kJ/kg/K) | Volume (m3/kg) | Internal Energy (kJ/kg) | Enthalpy (kJ/kg) | Entropy (kJ/kg/K)
| p = 0.06 bar, Tsat = 36.16°C |  |  |  | p = 0.35 bar = 0.035 MPa, Tsat = 72.69°C
Sat. | 23.733 | 2424.2 | 2566.6 | 8.329 | 4.5252 | 2472.3 | 2630.7 | 7.7147
80 | 27.133 | 2487.2 | 2650 | 8.5811 | 4.6247 | 2483.3 | 2645.2 | 7.7561
120 | 30.22 | 2544.7 | 2726 | 8.785 | 5.1633 | 2542.5 | 2723.2 | 7.9654
160 | 33.303 | 2602.7 | 2802.5 | 8.9703 | 5.6968 | 2601.3 | 2800.7 | 8.1531
200 | 36.383 | 2661.5 | 2879.8 | 9.1409 | 6.2279 | 2660.5 | 2878.5 | 8.3249
240 | 39.463 | 2721.1 | 2957.9 | 9.2994 | 6.7578 | 2720.4 | 2956.9 | 8.484
280 | 42.541 | 2781.7 | 3037 | 9.4477 | 7.287 | 2781.1 | 3036.2 | 8.6328
320 | 45.619 | 2843.2 | 3117 | 9.5874 | 7.8157 | 2842.8 | 3116.3 | 8.7727
360 | 48.697 | 2905.8 | 3198 | 9.7196 | 8.3441 | 2905.4 | 3197.4 | 8.905
400 | 51.774 | 2969.4 | 3280 | 9.8452 | 8.8723 | 2969 | 3279.6 | 9.0308
440 | 54.852 | 3034 | 3363.1 | 9.9651 | 9.4004 | 3033.7 | 3362.7 | 9.1507
500 | 59.468 | 3132.9 | 3489.7 | 10.136 | 10.192 | 3132.7 | 3489.4 | 9.3213
Temp. (C) | Volume (m3/kg) | Internal Energy (kJ/kg) | Enthalpy (kJ/kg) | Entropy (kJ/kg/K) | Volume (m3/kg) | Internal Energy (kJ/kg) | Enthalpy (kJ/kg) | Entropy (kJ/kg/K)
| p = 0.7 bar = 0.07 MPa, Tsat = 89.93°C |  |  |  | p = 1.0 bar = 0.10 MPa, Tsat = 99.61°C
Sat. | 2.3648 | 2493.9 | 2659.4 | 7.479 | 1.6939 | 2505.6 | 2674.9 | 7.3588
100 | 2.4343 | 2509.4 | 2679.8 | 7.5344 | 1.6959 | 2506.2 | 2675.8 | 7.361
120 | 2.571 | 2539.7 | 2719.7 | 7.6385 | 1.7932 | 2537.3 | 2716.6 | 7.4678
160 | 2.8409 | 2599.5 | 2798.4 | 7.8292 | 1.9841 | 2598 | 2796.4 | 7.661
200 | 3.1083 | 2659.3 | 2876.8 | 8.0024 | 2.1724 | 2658.2 | 2875.5 | 7.8356
240 | 3.3745 | 2719.5 | 2955.7 | 8.1624 | 2.3595 | 2718.7 | 2954.6 | 7.9962
280 | 3.64 | 2780.4 | 3035.2 | 8.3116 | 2.5459 | 2779.8 | 3034.4 | 8.1459
320 | 3.905 | 2842.2 | 3115.6 | 8.4518 | 2.7317 | 2841.7 | 3114.9 | 8.2864
360 | 4.1697 | 2904.9 | 3196.8 | 8.5844 | 2.9173 | 2904.5 | 3196.3 | 8.4191
400 | 4.4341 | 2968.6 | 3279 | 8.7103 | 3.1027 | 2968.3 | 3278.6 | 8.5452
440 | 4.6985 | 3033.4 | 3362.3 | 8.8304 | 3.2879 | 3033.1 | 3361.9 | 8.6653
500 | 5.0948 | 3132.4 | 3489.1 | 9.0011 | 3.5655 | 3132.2 | 3488.7 | 8.8361
Temp. (C) | Volume (m3/kg) | Internal Energy (kJ/kg) | Enthalpy (kJ/kg) | Entropy (kJ/kg/K) | Volume (m3/kg) | Internal Energy (kJ/kg) | Enthalpy (kJ/kg) | Entropy (kJ/kg/K)
| p = 1.5 bar = 0.15 MPa, Tsat = 111.35°C |  |  |  | p = 3.0 bar = 0.30 MPa, Tsat = 133.52°C
Sat. | 1.1593 | 2519.2 | 2693.1 | 7.223 | 0.60576 | 2543.2 | 2724.9 | 6.9916
120 | 1.188 | 2533.2 | 2711.4 | 7.2699
160 | 1.3176 | 2595.4 | 2793.1 | 7.4679 | 0.65081 | 2587.4 | 2782.6 | 7.1291
200 | 1.4445 | 2656.4 | 2873.1 | 7.6447 | 0.71642 | 2651 | 2865.9 | 7.3131
240 | 1.5701 | 2717.4 | 2952.9 | 7.8065 | 0.78055 | 2713.4 | 2947.5 | 7.4788
280 | 1.6949 | 2778.8 | 3033 | 7.9569 | 0.84388 | 2775.7 | 3028.8 | 7.6314
320 | 1.8192 | 2840.9 | 3113.8 | 8.0978 | 0.90672 | 2838.4 | 3110.4 | 7.7738
360 | 1.9433 | 2903.8 | 3195.3 | 8.2309 | 0.96924 | 2901.8 | 3192.6 | 7.9078
400 | 2.0671 | 2967.7 | 3277.8 | 8.3572 | 1.0315 | 2966 | 3275.5 | 8.0347
440 | 2.1908 | 3032.6 | 3361.2 | 8.4775 | 1.0937 | 3031.1 | 3359.2 | 8.1556
500 | 2.3761 | 3131.8 | 3488.2 | 8.6485 | 1.1867 | 3130.6 | 3486.6 | 8.3271
600 | 2.6846 | 3302.5 | 3705.2 | 8.9124 | 1.3414 | 3301.6 | 3704 | 8.5914
Temp. (C) | Volume (m3/kg) | Internal Energy (kJ/kg) | Enthalpy (kJ/kg) | Entropy (kJ/kg/K) | Volume (m3/kg) | Internal Energy (kJ/kg) | Enthalpy (kJ/kg) | Entropy (kJ/kg/K)
| p = 5.0 bar = 0.50 MPa, Tsat = 151.83°C |  |  |  | p = 7.0 bar = 0.70 MPa, Tsat = 164.95°C
Sat. | 0.37481 | 2560.7 | 2748.1 | 6.8207 | 0.27277 | 2571.8 | 2762.8 | 6.7071
180 | 0.40466 | 2610.1 | 2812.4 | 6.9673 | 0.28476 | 2600 | 2799.4 | 6.7893
200 | 0.42503 | 2643.3 | 2855.8 | 7.061 | 0.3 | 2635.3 | 2845.3 | 6.8884
240 | 0.46467 | 2707.9 | 2940.2 | 7.2322 | 0.32923 | 2702.2 | 2932.7 | 7.0658
280 | 0.50344 | 2771.5 | 3023.2 | 7.388 | 0.3575 | 2767.2 | 3017.5 | 7.2249
320 | 0.54169 | 2835.1 | 3105.9 | 7.5323 | 0.38523 | 2831.7 | 3101.3 | 7.3713
360 | 0.57961 | 2899.1 | 3188.9 | 7.6677 | 0.41261 | 2896.3 | 3185.1 | 7.508
400 | 0.6173 | 2963.7 | 3272.3 | 7.7955 | 0.43977 | 2961.4 | 3269.2 | 7.6368
440 | 0.65484 | 3029.1 | 3356.6 | 7.917 | 0.46676 | 3027.2 | 3353.9 | 7.759
500 | 0.71094 | 3129 | 3484.5 | 8.0892 | 0.50704 | 3127.4 | 3482.3 | 7.9319
600 | 0.80409 | 3300.4 | 3702.5 | 8.3543 | 0.57381 | 3299.2 | 3700.9 | 8.1977
700 | 0.89696 | 3478.5 | 3927 | 8.5977 | 0.64031 | 3477.6 | 3925.8 | 8.4415
Temp. (C) | Volume (m3/kg) | Internal Energy (kJ/kg) | Enthalpy (kJ/kg) | Entropy (kJ/kg/K) | Volume (m3/kg) | Internal Energy (kJ/kg) | Enthalpy (kJ/kg) | Entropy (kJ/kg/K)
| p = 10.0 bar = 1.0 MPa, Tsat = 179.88°C |  |  |  | p = 15.0 bar = 1.5 MPa, Tsat = 198.29°C
Sat. | 0.19436 | 2582.7 | 2777.1 | 6.585 | 0.13171 | 2593.4 | 2791 | 6.443
200 | 0.20602 | 2622.2 | 2828.3 | 6.6955 | 0.13245 | 2597.3 | 2796 | 6.4536
240 | 0.22756 | 2693.3 | 2920.9 | 6.8836 | 0.14831 | 2677.5 | 2900 | 6.6649
280 | 0.24801 | 2760.6 | 3008.6 | 7.0482 | 0.16276 | 2749.1 | 2993.3 | 6.84
320 | 0.26786 | 2826.5 | 3094.4 | 7.1979 | 0.17653 | 2817.6 | 3082.4 | 6.9957
360 | 0.28735 | 2892.1 | 3179.4 | 7.3367 | 0.1899 | 2884.9 | 3169.8 | 7.1382
400 | 0.30661 | 2957.9 | 3264.5 | 7.4669 | 0.20302 | 2951.9 | 3256.5 | 7.271
440 | 0.32569 | 3024.2 | 3349.9 | 7.5902 | 0.21597 | 3019.1 | 3343.1 | 7.396
500 | 0.35411 | 3125 | 3479.1 | 7.7641 | 0.23516 | 3120.9 | 3473.7 | 7.5718
540 | 0.37295 | 3193.3 | 3566.2 | 7.874 | 0.24785 | 3189.7 | 3561.5 | 7.6825
600 | 0.40111 | 3297.5 | 3698.6 | 8.031 | 0.26678 | 3294.5 | 3694.7 | 7.8405
640 | 0.41982 | 3368.2 | 3788 | 8.1312 | 0.27934 | 3365.5 | 3784.5 | 7.9411
Temp. (C) | Volume (m3/kg) | Internal Energy (kJ/kg) | Enthalpy (kJ/kg) | Entropy (kJ/kg/K) | Volume (m3/kg) | Internal Energy (kJ/kg) | Enthalpy (kJ/kg) | Entropy (kJ/kg/K)
| p = 20.0 bar = 2.0 MPa, Tsat = 212.38°C |  |  |  | p = 30.0 bar = 3.0 MPa, Tsat = 233.85°C
Sat. | 0.09959 | 2599.1 | 2798.3 | 6.339 | 0.06666 | 2603.2 | 2803.2 | 6.1856
240 | 0.1085 | 2660.2 | 2877.2 | 6.4973 | 0.06823 | 2619.8 | 2824.5 | 6.2274
280 | 0.12005 | 2737 | 2977.1 | 6.6849 | 0.077162 | 2710.7 | 2942.2 | 6.4486
320 | 0.13082 | 2808.5 | 3070.1 | 6.8472 | 0.085022 | 2789.1 | 3044.2 | 6.6266
360 | 0.14115 | 2877.6 | 3159.9 | 6.9937 | 0.092355 | 2862.4 | 3139.5 | 6.7823
400 | 0.15121 | 2945.9 | 3248.3 | 7.1292 | 0.099379 | 2933.5 | 3231.7 | 6.9234
440 | 0.16109 | 3014.1 | 3336.3 | 7.256 | 0.1062 | 3003.7 | 3322.3 | 7.0542
500 | 0.17568 | 3116.9 | 3468.2 | 7.4337 | 0.1162 | 3108.6 | 3457.2 | 7.2359
540 | 0.1853 | 3186.1 | 3556.7 | 7.5453 | 0.12274 | 3178.9 | 3547.2 | 7.3493
600 | 0.19961 | 3291.5 | 3690.7 | 7.7043 | 0.13245 | 3285.5 | 3682.8 | 7.5103
640 | 0.2091 | 3362.8 | 3781 | 7.8054 | 0.13886 | 3357.5 | 3774 | 7.6124
700 | 0.22326 | 3471.6 | 3918.2 | 7.9509 | 0.14841 | 3467 | 3912.2 | 7.759
Temp. (C) | Volume (m3/kg) | Internal Energy (kJ/kg) | Enthalpy (kJ/kg) | Entropy (kJ/kg/K) | Volume (m3/kg) | Internal Energy (kJ/kg) | Enthalpy (kJ/kg) | Entropy (kJ/kg/K)
| p = 40.0 bar = 4.0 MPa, Tsat = 250.35°C |  |  |  | p = 60.0 bar = 6.0 MPa, Tsat = 275.58°C
Sat. | 0.04978 | 2601.7 | 2800.8 | 6.0696 | 0.032448 | 2589.9 | 2784.6 | 5.8901
280 | 0.055497 | 2680.9 | 2902.9 | 6.2595 | 0.033199 | 2606.1 | 2805.3 | 5.9277
320 | 0.062021 | 2768.2 | 3016.3 | 6.4576 | 0.03878 | 2720.9 | 2953.6 | 6.1871
360 | 0.067903 | 2846.5 | 3118.1 | 6.6238 | 0.043333 | 2812 | 3072 | 6.3804
400 | 0.073431 | 2920.7 | 3214.5 | 6.7714 | 0.047419 | 2893.7 | 3178.2 | 6.5432
440 | 0.078741 | 2993.1 | 3308 | 6.9064 | 0.05124 | 2971 | 3278.4 | 6.6878
500 | 0.086442 | 3100.3 | 3446 | 7.0922 | 0.056671 | 3083.1 | 3423.1 | 6.8826
540 | 0.091457 | 3171.6 | 3537.5 | 7.2075 | 0.060161 | 3156.8 | 3517.7 | 7.002
600 | 0.098859 | 3279.4 | 3674.9 | 7.3705 | 0.065265 | 3267.2 | 3658.7 | 7.1693
640 | 0.10373 | 3352 | 3767 | 7.4737 | 0.068605 | 3341.1 | 3752.7 | 7.2745
700 | 0.11098 | 3462.4 | 3906.3 | 7.6214 | 0.073545 | 3453 | 3894.3 | 7.4246
740 | 0.11577 | 3537 | 4000.1 | 7.7159 | 0.076803 | 3528.5 | 3989.3 | 7.5203
Temp. (C) | Volume (m3/kg) | Internal Energy (kJ/kg) | Enthalpy (kJ/kg) | Entropy (kJ/kg/K) | Volume (m3/kg) | Internal Energy (kJ/kg) | Enthalpy (kJ/kg) | Entropy (kJ/kg/K)
| p = 80.0 bar = 8.0 MPa, Tsat = 295.01°C |  |  |  | p = 100.0 bar = 10.0 MPa, Tsat = 311.00°C
Sat. | 0.023526 | 2570.5 | 2758.7 | 5.745 | 0.01803 | 2545.2 | 2725.5 | 5.616
320 | 0.02684 | 2663.7 | 2878.4 | 5.9515 | 0.01927 | 2590.1 | 2782.8 | 5.7133
360 | 0.030912 | 2773.3 | 3020.6 | 6.1838 | 0.023325 | 2729.4 | 2962.7 | 6.0075
400 | 0.034344 | 2864.6 | 3139.4 | 6.3658 | 0.026436 | 2833.1 | 3097.4 | 6.2141
440 | 0.037451 | 2947.7 | 3247.3 | 6.5217 | 0.029144 | 2923.2 | 3214.6 | 6.3833
480 | 0.040362 | 3026.7 | 3349.6 | 6.6613 | 0.031626 | 3006.7 | 3323 | 6.5311
520 | 0.043145 | 3103.6 | 3448.7 | 6.7895 | 0.033966 | 3086.7 | 3426.4 | 6.6649
560 | 0.045838 | 3179.3 | 3546 | 6.9092 | 0.036207 | 3164.8 | 3526.9 | 6.7886
600 | 0.048463 | 3254.7 | 3642.4 | 7.0221 | 0.038378 | 3242 | 3625.8 | 6.9045
640 | 0.051038 | 3330 | 3738.3 | 7.1295 | 0.040495 | 3318.8 | 3723.7 | 7.0142
700 | 0.054828 | 3443.6 | 3882.2 | 7.2821 | 0.043597 | 3434 | 3870 | 7.1693
740 | 0.057318 | 3519.9 | 3978.5 | 7.3791 | 0.045627 | 3511.3 | 3967.6 | 7.2676
Temp. (C) | Volume (m3/kg) | Internal Energy (kJ/kg) | Enthalpy (kJ/kg) | Entropy (kJ/kg/K) | Volume (m3/kg) | Internal Energy (kJ/kg) | Enthalpy (kJ/kg) | Entropy (kJ/kg/K)
| p = 120.0 bar = 12.0 MPa, Tsat = 324.68°C |  |  |  | p = 140.0 bar = 14.0 MPa, Tsat = 336.67°C
Sat. | 0.014264 | 2514.3 | 2685.4 | 5.4939 | 0.011485 | 2477.1 | 2637.9 | 5.3727
360 | 0.018121 | 2678.5 | 2895.9 | 5.8371 | 0.014228 | 2617.3 | 2816.5 | 5.6607
400 | 0.021106 | 2798.7 | 3052 | 6.0764 | 0.01724 | 2761 | 3002.3 | 5.9459
440 | 0.023577 | 2897.2 | 3180.1 | 6.2614 | 0.019575 | 2869.6 | 3143.7 | 6.1501
480 | 0.025787 | 2985.8 | 3295.3 | 6.4186 | 0.021602 | 2964.1 | 3266.6 | 6.3178
520 | 0.027837 | 3069.3 | 3403.4 | 6.5585 | 0.023452 | 3051.5 | 3379.8 | 6.4643
560 | 0.029782 | 3150 | 3507.4 | 6.6864 | 0.025188 | 3134.8 | 3487.5 | 6.5968
600 | 0.031651 | 3229.1 | 3608.9 | 6.8054 | 0.026845 | 3216 | 3591.8 | 6.7191
640 | 0.033465 | 3307.4 | 3709 | 6.9175 | 0.028443 | 3295.8 | 3694 | 6.8336
700 | 0.036109 | 3424.4 | 3857.7 | 7.0753 | 0.030761 | 3414.7 | 3845.3 | 6.9941
740 | 0.037833 | 3502.6 | 3956.6 | 7.1748 | 0.032266 | 3493.8 | 3945.6 | 7.095
Temp. (C) | Volume (m3/kg) | Internal Energy (kJ/kg) | Enthalpy (kJ/kg) | Entropy (kJ/kg/K) | Volume (m3/kg) | Internal Energy (kJ/kg) | Enthalpy (kJ/kg) | Entropy (kJ/kg/K)
| p = 160.0 bar = 16.0 MPa, Tsat = 347.35°C |  |  |  | p = 180.0 bar = 18.0 MPa, Tsat = 356.99°C
Sat. | 0.0093088 | 2431.8 | 2580.8 | 5.2463 | 0.0075017 | 2374.8 | 2509.8 | 5.1061
360 | 0.011061 | 2538.8 | 2715.8 | 5.4619 | 0.0081112 | 2420.1 | 2566.1 | 5.1952
400 | 0.014281 | 2719.1 | 2947.6 | 5.8179 | 0.011916 | 2671.9 | 2886.4 | 5.6883
440 | 0.016548 | 2840.3 | 3105.1 | 6.0455 | 0.014171 | 2809 | 3064.1 | 5.9451
480 | 0.018451 | 2941.5 | 3236.7 | 6.2252 | 0.01599 | 2917.9 | 3205.7 | 6.1384
520 | 0.020157 | 3033 | 3355.6 | 6.379 | 0.017589 | 3014.1 | 3330.7 | 6.3002
560 | 0.021739 | 3119.3 | 3467.2 | 6.5163 | 0.019054 | 3103.5 | 3446.5 | 6.4427
600 | 0.023238 | 3202.6 | 3574.4 | 6.6421 | 0.020431 | 3189.1 | 3556.8 | 6.572
640 | 0.024675 | 3284.2 | 3679 | 6.7591 | 0.021744 | 3272.4 | 3663.8 | 6.6918
700 | 0.026749 | 3404.9 | 3832.9 | 6.9224 | 0.023629 | 3395 | 3820.4 | 6.8579
740 | 0.028091 | 3485 | 3934.5 | 7.0247 | 0.024844 | 3476.2 | 3923.4 | 6.9616
Temp. (C) | Volume (m3/kg) | Internal Energy (kJ/kg) | Enthalpy (kJ/kg) | Entropy (kJ/kg/K) | Volume (m3/kg) | Internal Energy (kJ/kg) | Enthalpy (kJ/kg) | Entropy (kJ/kg/K)
| p = 200.0 bar = 20.0 MPa, Tsat = 365.75°C |  |  |  | p = 240.0 bar = 24.0 MPa
Sat. | 0.0058652 | 2295 | 2412.3 | 4.9314
400 | 0.0099503 | 2617.9 | 2816.9 | 5.5525 | 0.0067316 | 2475.9 | 2637.5 | 5.2368
440 | 0.012247 | 2775.5 | 3020.4 | 5.8469 | 0.0093006 | 2700.5 | 2923.7 | 5.6513
480 | 0.014012 | 2893.2 | 3173.5 | 6.0559 | 0.011022 | 2840.6 | 3105.1 | 5.8991
520 | 0.01553 | 2994.6 | 3305.2 | 6.2263 | 0.012432 | 2953.7 | 3252.1 | 6.0894
560 | 0.016904 | 3087.4 | 3425.4 | 6.3743 | 0.013675 | 3054 | 3382.2 | 6.2495
600 | 0.018185 | 3175.3 | 3539 | 6.5075 | 0.014814 | 3147.2 | 3502.7 | 6.3908
640 | 0.019399 | 3260.4 | 3648.4 | 6.63 | 0.015882 | 3236.1 | 3617.3 | 6.5191
700 | 0.021133 | 3385.1 | 3807.8 | 6.799 | 0.017391 | 3365 | 3782.4 | 6.6942
740 | 0.022247 | 3467.2 | 3912.2 | 6.9042 | 0.018353 | 3449.3 | 3889.7 | 6.8023
800 | 0.023869 | 3590.1 | 4067.5 | 7.0531 | 0.019746 | 3574.6 | 4048.5 | 6.9546
Temp. (C) | Volume (m3/kg) | Internal Energy (kJ/kg) | Enthalpy (kJ/kg) | Entropy (kJ/kg/K) | Volume (m3/kg) | Internal Energy (kJ/kg) | Enthalpy (kJ/kg) | Entropy (kJ/kg/K)
| p = 280.0 bar = 28.0 MPa |  |  |  | p = 320.0 bar = 32.0 MPa
400 | 0.0038544 | 2226.7 | 2334.6 | 4.7555 | 0.0023671 | 1981.2 | 2057 | 4.3258
440 | 0.0071226 | 2612.3 | 2811.7 | 5.4484 | 0.0054317 | 2507.3 | 2681.1 | 5.2303
480 | 0.0088624 | 2783 | 3031.2 | 5.7484 | 0.0072284 | 2720.2 | 2951.5 | 5.6
520 | 0.01021 | 2910.5 | 3196.4 | 5.9624 | 0.0085406 | 2864.9 | 3138.1 | 5.8418
560 | 0.011366 | 3019.3 | 3337.6 | 6.1361 | 0.0096346 | 2983.3 | 3291.6 | 6.0307
600 | 0.012407 | 3118.2 | 3465.6 | 6.2862 | 0.010603 | 3088.4 | 3427.7 | 6.1903
640 | 0.013371 | 3211.2 | 3585.6 | 6.4207 | 0.011491 | 3185.9 | 3553.6 | 6.3313
700 | 0.014721 | 3344.6 | 3756.7 | 6.6022 | 0.01272 | 3323.9 | 3731 | 6.5195
740 | 0.015574 | 3431.1 | 3867.1 | 6.7134 | 0.013492 | 3412.7 | 3844.5 | 6.6338
800 | 0.016804 | 3559 | 4029.5 | 6.8691 | 0.014599 | 3543.3 | 4010.5 | 6.793
900 | 0.018759 | 3770.8 | 4296.1 | 7.1066 | 0.016349 | 3758.3 | 4281.5 | 7.0345

## Superheated R-134a Vapor
Temp. (C) | Volume (m3/kg) | Internal Energy (kJ/kg) | Enthalpy (kJ/kg) | Entropy (kJ/kg/K) | Volume (m3/kg) | Internal Energy (kJ/kg) | Enthalpy (kJ/kg) | Entropy (kJ/kg/K)
| p = 0.6 bar = 0.06 MPa, Tsat = -36.935°C |  |  |  | p = 1.0 bar = 0.10 MPa, Tsat = -26.361°C
Sat. | 0.31123 | 209.13 | 227.8 | 0.96446 | 0.19256 | 215.2 | 234.46 | 0.95188
-20 | 0.33608 | 220.6 | 240.77 | 1.0175 | 0.19841 | 219.66 | 239.5 | 0.97208
-10 | 0.35049 | 227.55 | 248.58 | 1.0477 | 0.20743 | 226.75 | 247.49 | 1.003
0 | 0.36476 | 234.66 | 256.54 | 1.0774 | 0.2163 | 233.96 | 255.59 | 1.0332
10 | 0.37893 | 241.93 | 264.66 | 1.1066 | 0.22506 | 241.3 | 263.81 | 1.0628
20 | 0.39303 | 249.36 | 272.94 | 1.1353 | 0.23373 | 248.8 | 272.17 | 1.0918
30 | 0.40705 | 256.95 | 281.38 | 1.1636 | 0.24233 | 256.45 | 280.68 | 1.1203
40 | 0.42102 | 264.71 | 289.98 | 1.1916 | 0.25088 | 264.25 | 289.34 | 1.1485
50 | 0.43495 | 272.64 | 298.74 | 1.2191 | 0.25938 | 272.22 | 298.16 | 1.1762
60 | 0.44884 | 280.74 | 307.67 | 1.2463 | 0.26784 | 280.35 | 307.13 | 1.2035
70 | 0.46269 | 288.99 | 316.76 | 1.2732 | 0.27626 | 288.64 | 316.26 | 1.2305
80 | 0.47652 | 297.42 | 326.01 | 1.2998 | 0.28466 | 297.09 | 325.55 | 1.2572
90 | 0.49032 | 306 | 335.42 | 1.326 | 0.29303 | 305.69 | 335 | 1.2836
Temp. (C) | Volume (m3/kg) | Internal Energy (kJ/kg) | Enthalpy (kJ/kg) | Entropy (kJ/kg/K) | Volume (m3/kg) | Internal Energy (kJ/kg) | Enthalpy (kJ/kg) | Entropy (kJ/kg/K)
| p = 1.4 bar = 0.14 MPa, Tsat = -18.760°C |  |  |  | p = 1.8 bar = 0.18 MPa, Tsat = -12.712°C
Sat. | 0.14015 | 219.56 | 239.18 | 0.94462 | 0.11042 | 223 | 242.88 | 0.93972
-10 | 0.14606 | 225.91 | 246.36 | 0.97237 | 0.1119 | 225.02 | 245.16 | 0.94844
0 | 0.15263 | 233.23 | 254.6 | 1.0031 | 0.11722 | 232.48 | 253.58 | 0.97983
10 | 0.15908 | 240.66 | 262.93 | 1.0331 | 0.1224 | 240.01 | 262.04 | 1.0102
20 | 0.16544 | 248.23 | 271.39 | 1.0624 | 0.12748 | 247.64 | 270.59 | 1.0399
30 | 0.17172 | 255.93 | 279.97 | 1.0912 | 0.13248 | 255.41 | 279.26 | 1.069
40 | 0.17795 | 263.79 | 288.7 | 1.1195 | 0.13742 | 263.32 | 288.05 | 1.0975
50 | 0.18412 | 271.8 | 297.57 | 1.1474 | 0.1423 | 271.37 | 296.98 | 1.1256
60 | 0.19025 | 279.96 | 306.6 | 1.1749 | 0.14715 | 279.57 | 306.05 | 1.1533
70 | 0.19635 | 288.28 | 315.77 | 1.202 | 0.15196 | 287.92 | 315.27 | 1.1805
80 | 0.20243 | 296.75 | 325.09 | 1.2288 | 0.15674 | 296.42 | 324.63 | 1.2074
90 | 0.20847 | 305.39 | 334.57 | 1.2553 | 0.16149 | 305.08 | 334.14 | 1.234
100 | 0.2145 | 314.17 | 344.2 | 1.2815 | 0.16622 | 313.88 | 343.8 | 1.2602
Temp. (C) | Volume (m3/kg) | Internal Energy (kJ/kg) | Enthalpy (kJ/kg) | Entropy (kJ/kg/K) | Volume (m3/kg) | Internal Energy (kJ/kg) | Enthalpy (kJ/kg) | Entropy (kJ/kg/K)
| p = 2.0 bar = 0.20 MPa, Tsat = -10.076°C |  |  |  | p = 2.4 bar = 0.24 MPa, Tsat = -5.37°C
Sat. | 0.099877 | 224.5 | 244.47 | 0.93779 | 0.083906 | 227.16 | 247.3 | 0.93465
-10 | 0.099915 | 224.56 | 244.54 | 0.93804
0 | 0.10481 | 232.09 | 253.05 | 0.96979 | 0.08617 | 231.29 | 251.97 | 0.95192
10 | 0.10955 | 239.67 | 261.58 | 1.0005 | 0.090262 | 238.99 | 260.65 | 0.98313
20 | 0.11419 | 247.35 | 270.19 | 1.0303 | 0.094233 | 246.75 | 269.36 | 1.0134
30 | 0.11874 | 255.15 | 278.89 | 1.0595 | 0.098118 | 254.61 | 278.16 | 1.0429
40 | 0.12323 | 263.08 | 287.72 | 1.0882 | 0.10193 | 262.59 | 287.06 | 1.0718
50 | 0.12766 | 271.15 | 296.68 | 1.1163 | 0.1057 | 270.71 | 296.08 | 1.1001
60 | 0.13206 | 279.37 | 305.78 | 1.1441 | 0.10942 | 278.97 | 305.23 | 1.128
70 | 0.13642 | 287.73 | 315.02 | 1.1714 | 0.1131 | 287.37 | 314.51 | 1.1555
80 | 0.14074 | 296.25 | 324.4 | 1.1983 | 0.11675 | 295.91 | 323.93 | 1.1825
90 | 0.14505 | 304.92 | 333.93 | 1.2249 | 0.12038 | 304.61 | 333.5 | 1.2092
100 | 0.14933 | 313.74 | 343.6 | 1.2512 | 0.12398 | 313.45 | 343.2 | 1.2356
Temp. (C) | Volume (m3/kg) | Internal Energy (kJ/kg) | Enthalpy (kJ/kg) | Entropy (kJ/kg/K) | Volume (m3/kg) | Internal Energy (kJ/kg) | Enthalpy (kJ/kg) | Entropy (kJ/kg/K)
| p = 2.8 bar = 0.28 MPa, Tsat = -1.23°C |  |  |  | p = 3.2 bar = 0.32 MPa, Tsat = 2.48°C
Sat. | 0.07236 | 229.48 | 249.74 | 0.93217 | 0.063611 | 231.54 | 251.9 | 0.93014
0 | 0.072819 | 230.45 | 250.83 | 0.93618
10 | 0.07646 | 238.28 | 259.69 | 0.968 | 0.066088 | 237.54 | 258.69 | 0.95445
20 | 0.079966 | 246.13 | 268.52 | 0.99867 | 0.069252 | 245.5 | 267.66 | 0.98558
30 | 0.083378 | 254.06 | 277.41 | 1.0285 | 0.072313 | 253.51 | 276.65 | 1.0157
40 | 0.086719 | 262.1 | 286.39 | 1.0576 | 0.075299 | 261.61 | 285.7 | 1.0451
50 | 0.090003 | 270.27 | 295.47 | 1.0862 | 0.078226 | 269.82 | 294.85 | 1.0739
60 | 0.093242 | 278.56 | 304.67 | 1.1142 | 0.081106 | 278.15 | 304.11 | 1.1021
70 | 0.096443 | 287 | 314 | 1.1418 | 0.083947 | 286.62 | 313.48 | 1.1298
80 | 0.099612 | 295.57 | 323.46 | 1.169 | 0.086755 | 295.23 | 322.99 | 1.1571
90 | 0.10275 | 304.29 | 333.06 | 1.1958 | 0.089536 | 303.97 | 332.62 | 1.184
100 | 0.10587 | 313.15 | 342.8 | 1.2222 | 0.092293 | 312.86 | 342.39 | 1.2106
110 | 0.10897 | 322.17 | 352.68 | 1.2484 | 0.09503 | 321.89 | 352.3 | 1.2368
120 | 0.11206 | 331.33 | 362.7 | 1.2742 | 0.097749 | 331.07 | 362.35 | 1.2626
Temp. (C) | Volume (m3/kg) | Internal Energy (kJ/kg) | Enthalpy (kJ/kg) | Entropy (kJ/kg/K) | Volume (m3/kg) | Internal Energy (kJ/kg) | Enthalpy (kJ/kg) | Entropy (kJ/kg/K)
| p = 4.0 bar = 0.40 MPa, Tsat = 8.93°C |  |  |  | p = 5.0 bar = 0.50 MPa, Tsat = 15.74°C
Sat. | 0.051207 | 235.09 | 255.58 | 0.92698 | 0.041123 | 238.77 | 259.33 | 0.92408
10 | 0.051506 | 235.98 | 256.58 | 0.93053
20 | 0.054214 | 244.18 | 265.86 | 0.96276 | 0.042116 | 242.4 | 263.46 | 0.93829
30 | 0.056797 | 252.36 | 275.08 | 0.99366 | 0.044338 | 250.84 | 273.01 | 0.97033
40 | 0.059293 | 260.59 | 284.3 | 1.0236 | 0.046456 | 259.26 | 282.49 | 1.0011
50 | 0.061724 | 268.9 | 293.59 | 1.0528 | 0.048499 | 267.72 | 291.97 | 1.0309
60 | 0.064104 | 277.32 | 302.96 | 1.0814 | 0.050486 | 276.26 | 301.5 | 1.0599
70 | 0.066443 | 285.86 | 312.44 | 1.1094 | 0.052427 | 284.89 | 311.1 | 1.0883
80 | 0.068748 | 294.53 | 322.03 | 1.1369 | 0.054331 | 293.64 | 320.81 | 1.1162
90 | 0.071023 | 303.33 | 331.74 | 1.164 | 0.056205 | 302.51 | 330.61 | 1.1436
100 | 0.073275 | 312.26 | 341.57 | 1.1908 | 0.058054 | 311.5 | 340.53 | 1.1705
110 | 0.075505 | 321.34 | 351.54 | 1.2171 | 0.05988 | 320.63 | 350.57 | 1.1971
120 | 0.077717 | 330.55 | 361.64 | 1.2431 | 0.061688 | 329.89 | 360.74 | 1.2233
130 | 0.079914 | 339.91 | 371.87 | 1.2688 | 0.063479 | 339.29 | 371.03 | 1.2491
140 | 0.082097 | 349.41 | 382.25 | 1.2943 | 0.065257 | 348.83 | 381.46 | 1.2747
Temp. (C) | Volume (m3/kg) | Internal Energy (kJ/kg) | Enthalpy (kJ/kg) | Entropy (kJ/kg/K) | Volume (m3/kg) | Internal Energy (kJ/kg) | Enthalpy (kJ/kg) | Entropy (kJ/kg/K)
| p = 6.0 bar = 0.60 MPa, Tsat = 21.57°C |  |  |  | p = 7.0 bar = 0.70 MPa, Tsat = 26.71°C
Sat. | 0.0343 | 241.85 | 262.43 | 0.92185 | 0.029365 | 244.5 | 265.05 | 0.92001
30 | 0.035984 | 249.23 | 270.82 | 0.94991 | 0.029966 | 247.48 | 268.45 | 0.9313
40 | 0.037865 | 257.86 | 280.58 | 0.98161 | 0.031696 | 256.39 | 278.58 | 0.96415
50 | 0.039659 | 266.49 | 290.28 | 1.0121 | 0.033322 | 265.2 | 288.53 | 0.99543
60 | 0.041389 | 275.15 | 299.99 | 1.0417 | 0.034875 | 274.01 | 298.43 | 1.0256
70 | 0.04307 | 283.89 | 309.74 | 1.0705 | 0.036374 | 282.87 | 308.33 | 1.0549
80 | 0.04471 | 292.73 | 319.56 | 1.0987 | 0.037829 | 291.8 | 318.28 | 1.0835
90 | 0.046319 | 301.67 | 329.46 | 1.1264 | 0.03925 | 300.82 | 328.3 | 1.1114
100 | 0.0479 | 310.73 | 339.47 | 1.1536 | 0.040642 | 309.95 | 338.4 | 1.1389
110 | 0.049459 | 319.92 | 349.59 | 1.1803 | 0.04201 | 319.19 | 348.6 | 1.1659
120 | 0.050998 | 329.23 | 359.83 | 1.2067 | 0.043358 | 328.55 | 358.91 | 1.1924
130 | 0.05252 | 338.67 | 370.18 | 1.2327 | 0.044689 | 338.04 | 369.32 | 1.2186
140 | 0.054027 | 348.25 | 380.67 | 1.2584 | 0.046004 | 347.66 | 379.86 | 1.2444
150 | 0.055522 | 357.96 | 391.28 | 1.2838 | 0.047307 | 357.41 | 390.52 | 1.2699
160 | 0.057006 | 367.81 | 402.02 | 1.3089 | 0.048598 | 367.29 | 401.31 | 1.2951
Temp. (C) | Volume (m3/kg) | Internal Energy (kJ/kg) | Enthalpy (kJ/kg) | Entropy (kJ/kg/K) | Volume (m3/kg) | Internal Energy (kJ/kg) | Enthalpy (kJ/kg) | Entropy (kJ/kg/K)
| p = 8.0 bar = 0.80 MPa, Tsat = 31.33°C |  |  |  | p = 9.0 bar = 0.90 MPa, Tsat = 35.53°C
Sat. | 0.025625 | 246.82 | 267.32 | 0.91843 | 0.022687 | 248.87 | 269.29 | 0.917
40 | 0.027036 | 254.82 | 276.45 | 0.94801 | 0.023375 | 253.14 | 274.17 | 0.93272
50 | 0.028547 | 263.86 | 286.7 | 0.98022 | 0.02481 | 262.44 | 284.77 | 0.96603
60 | 0.029974 | 272.83 | 296.81 | 1.011 | 0.026146 | 271.6 | 295.13 | 0.99761
70 | 0.03134 | 281.81 | 306.88 | 1.0408 | 0.027414 | 280.72 | 305.39 | 1.028
80 | 0.032659 | 290.84 | 316.97 | 1.0698 | 0.02863 | 289.86 | 315.63 | 1.0574
90 | 0.033942 | 299.95 | 327.11 | 1.0981 | 0.029807 | 299.06 | 325.89 | 1.086
100 | 0.035193 | 309.15 | 337.31 | 1.1258 | 0.030951 | 308.34 | 336.19 | 1.114
110 | 0.03642 | 318.46 | 347.59 | 1.153 | 0.032069 | 317.71 | 346.57 | 1.1414
120 | 0.037626 | 327.87 | 357.97 | 1.1798 | 0.033164 | 327.18 | 357.03 | 1.1684
130 | 0.038813 | 337.41 | 368.46 | 1.2061 | 0.034241 | 336.76 | 367.58 | 1.1949
140 | 0.039985 | 347.06 | 379.05 | 1.2321 | 0.035302 | 346.46 | 378.23 | 1.221
150 | 0.041144 | 356.85 | 389.77 | 1.2577 | 0.036349 | 356.29 | 389 | 1.2467
160 | 0.042291 | 366.77 | 400.6 | 1.283 | 0.037384 | 366.24 | 399.88 | 1.2722
170 | 0.043427 | 376.81 | 411.56 | 1.308 | 0.038408 | 376.31 | 410.88 | 1.2973
180 | 0.044554 | 387 | 422.64 | 1.3327 | 0.039423 | 386.52 | 422 | 1.3221
Temp. (C) | Volume (m3/kg) | Internal Energy (kJ/kg) | Enthalpy (kJ/kg) | Entropy (kJ/kg/K) | Volume (m3/kg) | Internal Energy (kJ/kg) | Enthalpy (kJ/kg) | Entropy (kJ/kg/K)
| p = 10.0 bar = 1.00 MPa, Tsat = 39.39°C |  |  |  | p = 12.0 bar = 1.20 MPa, Tsat = 46.32°C
Sat. | 0.020316 | 250.7 | 271.02 | 0.91566 | 0.016718 | 253.84 | 273.9 | 0.91312
40 | 0.020407 | 251.31 | 271.71 | 0.91789
50 | 0.021796 | 260.94 | 282.74 | 0.95255 | 0.017201 | 257.63 | 278.27 | 0.92673
60 | 0.023068 | 270.32 | 293.39 | 0.985 | 0.018404 | 267.56 | 289.64 | 0.9614
70 | 0.024262 | 279.6 | 303.86 | 1.016 | 0.019502 | 277.21 | 300.61 | 0.99385
80 | 0.025399 | 288.86 | 314.26 | 1.0458 | 0.02053 | 286.75 | 311.39 | 1.0248
90 | 0.026493 | 298.15 | 324.65 | 1.0748 | 0.021506 | 296.27 | 322.07 | 1.0546
100 | 0.027552 | 307.51 | 335.06 | 1.1031 | 0.022443 | 305.8 | 332.73 | 1.0836
110 | 0.028584 | 316.94 | 345.53 | 1.1308 | 0.023348 | 315.38 | 343.4 | 1.1118
120 | 0.029593 | 326.47 | 356.07 | 1.158 | 0.024228 | 325.04 | 354.11 | 1.1394
130 | 0.030582 | 336.11 | 366.69 | 1.1847 | 0.025087 | 334.78 | 364.88 | 1.1664
140 | 0.031554 | 345.85 | 377.41 | 1.2109 | 0.025928 | 344.62 | 375.73 | 1.193
150 | 0.032512 | 355.72 | 388.23 | 1.2368 | 0.026753 | 354.56 | 386.66 | 1.2192
160 | 0.033458 | 365.7 | 399.16 | 1.2623 | 0.027566 | 364.62 | 397.69 | 1.2449
170 | 0.034392 | 375.81 | 410.2 | 1.2875 | 0.028367 | 374.79 | 408.83 | 1.2704
180 | 0.035318 | 386.05 | 421.36 | 1.3124 | 0.029159 | 385.08 | 420.07 | 1.2954
Temp. (C) | Volume (m3/kg) | Internal Energy (kJ/kg) | Enthalpy (kJ/kg) | Entropy (kJ/kg/K) | Volume (m3/kg) | Internal Energy (kJ/kg) | Enthalpy (kJ/kg) | Entropy (kJ/kg/K)
| p = 14.0 bar = 1.40 MPa, Tsat = 52.42°C |  |  |  | p = 16.0 bar = 1.60 MPa, Tsat = 57.91°C
Sat. | 0.01411 | 256.4 | 276.15 | 0.91059 | 0.012126 | 258.5 | 277.9 | 0.90795
60 | 0.015005 | 264.47 | 285.47 | 0.9389 | 0.012373 | 260.9 | 280.69 | 0.91636
70 | 0.01606 | 274.62 | 297.11 | 0.97331 | 0.01343 | 271.76 | 293.25 | 0.95351
80 | 0.017023 | 284.51 | 308.34 | 1.0056 | 0.014362 | 282.09 | 305.07 | 0.98747
90 | 0.017923 | 294.28 | 319.37 | 1.0364 | 0.015216 | 292.17 | 316.52 | 1.0194
100 | 0.018778 | 304.01 | 330.3 | 1.0661 | 0.016015 | 302.14 | 327.77 | 1.05
110 | 0.019597 | 313.76 | 341.2 | 1.0949 | 0.016773 | 312.08 | 338.91 | 1.0795
120 | 0.020388 | 323.55 | 352.1 | 1.123 | 0.0175 | 322.02 | 350.02 | 1.1081
130 | 0.021156 | 333.41 | 363.03 | 1.1504 | 0.018201 | 332 | 361.13 | 1.136
140 | 0.021904 | 343.35 | 374.01 | 1.1773 | 0.018882 | 342.05 | 372.26 | 1.1633
150 | 0.022636 | 353.38 | 385.07 | 1.2038 | 0.019546 | 352.17 | 383.45 | 1.19
160 | 0.023355 | 363.51 | 396.21 | 1.2298 | 0.020194 | 362.39 | 394.7 | 1.2163
170 | 0.024061 | 373.75 | 407.44 | 1.2554 | 0.02083 | 372.7 | 406.03 | 1.2421
180 | 0.024758 | 384.1 | 418.77 | 1.2807 | 0.021456 | 383.11 | 417.44 | 1.2676

## Superheated Ammonia Vapor
Temp. (C) | Volume (m3/kg) | Internal Energy (kJ/kg) | Enthalpy (kJ/kg) | Entropy (kJ/kg/K) | Volume (m3/kg) | Internal Energy (kJ/kg) | Enthalpy (kJ/kg) | Entropy (kJ/kg/K)
| p = 0.4 bar = 0.04 MPa, Tsat = -50.35°C |  |  |  | p = 0.6 bar = 0.06 MPa, Tsat = -43.27°C
Sat. | 2.679 | 1264.3 | 1371.4 | 6.1602 | 1.8344 | 1273.2 | 1383.3 | 6.018
-50 | 2.6836 | 1264.8 | 1372.2 | 6.1636
-45 | 2.7479 | 1273.1 | 1383 | 6.2115
-40 | 2.8118 | 1281.3 | 1393.7 | 6.2581 | 1.8629 | 1278.7 | 1390.5 | 6.0492
-35 | 2.8753 | 1289.4 | 1404.4 | 6.3035 | 1.9062 | 1287.1 | 1401.5 | 6.0958
-30 | 2.9386 | 1297.5 | 1415.1 | 6.3476 | 1.9491 | 1295.4 | 1412.4 | 6.1411
-25 | 3.0017 | 1305.6 | 1425.6 | 6.3907 | 1.9919 | 1303.7 | 1423.2 | 6.1851
-20 | 3.0645 | 1313.6 | 1436.2 | 6.4329 | 2.0344 | 1311.9 | 1434 | 6.228
-15 | 3.1271 | 1321.7 | 1446.8 | 6.4741 | 2.0767 | 1320.1 | 1444.7 | 6.27
-10 | 3.1896 | 1329.7 | 1457.3 | 6.5145 | 2.1189 | 1328.2 | 1455.4 | 6.311
-5 | 3.252 | 1337.7 | 1467.8 | 6.5542 | 2.1609 | 1336.4 | 1466 | 6.3511
0 | 3.3142 | 1345.8 | 1478.3 | 6.5931 | 2.2028 | 1344.5 | 1476.7 | 6.3905
5 | 3.3763 | 1353.8 | 1488.9 | 6.6313 | 2.2446 | 1352.7 | 1487.3 | 6.4291
Temp. (C) | Volume (m3/kg) | Internal Energy (kJ/kg) | Enthalpy (kJ/kg) | Entropy (kJ/kg/K) | Volume (m3/kg) | Internal Energy (kJ/kg) | Enthalpy (kJ/kg) | Entropy (kJ/kg/K)
| p = 0.8 bar = 0.08 MPa, Tsat = -37.93°C |  |  |  | p = 1.0 bar = 0.10 MPa, Tsat = -33.59°C
Sat. | 1.402 | 1279.7 | 1391.9 | 5.9176 | 1.1381 | 1284.9 | 1398.7 | 5.84
-35 | 1.4214 | 1284.8 | 1398.5 | 5.9455
-30 | 1.4543 | 1293.3 | 1409.7 | 5.9918 | 1.1573 | 1291.2 | 1406.9 | 5.8739
-25 | 1.4869 | 1301.8 | 1420.7 | 6.0368 | 1.1838 | 1299.8 | 1418.2 | 5.9199
-20 | 1.5193 | 1310.1 | 1431.7 | 6.0806 | 1.2102 | 1308.3 | 1429.4 | 5.9645
-15 | 1.5515 | 1318.5 | 1442.6 | 6.1232 | 1.2363 | 1316.8 | 1440.5 | 6.0079
-10 | 1.5835 | 1326.7 | 1453.4 | 6.1649 | 1.2622 | 1325.2 | 1451.5 | 6.0502
-5 | 1.6154 | 1335 | 1464.2 | 6.2056 | 1.288 | 1333.6 | 1462.4 | 6.0914
0 | 1.6471 | 1343.2 | 1475 | 6.2454 | 1.3136 | 1342 | 1473.3 | 6.1317
5 | 1.6787 | 1351.5 | 1485.8 | 6.2844 | 1.3392 | 1350.3 | 1484.2 | 6.1712
10 | 1.7103 | 1359.7 | 1496.5 | 6.3227 | 1.3646 | 1358.6 | 1495.1 | 6.2098
15 | 1.7417 | 1367.9 | 1507.3 | 6.3603 | 1.39 | 1366.9 | 1505.9 | 6.2477
20 | 1.7731 | 1376.1 | 1518 | 6.3972 | 1.4153 | 1375.2 | 1516.7 | 6.285
Temp. (C) | Volume (m3/kg) | Internal Energy (kJ/kg) | Enthalpy (kJ/kg) | Entropy (kJ/kg/K) | Volume (m3/kg) | Internal Energy (kJ/kg) | Enthalpy (kJ/kg) | Entropy (kJ/kg/K)
| p = 1.5 bar = 0.15 MPa, Tsat = -25.21°C |  |  |  | p = 2.0 bar = 0.20 MPa, Tsat = -18.85°C
Sat. | 0.77876 | 1294.4 | 1411.2 | 5.6994 | 0.59465 | 1301.1 | 1420.1 | 5.5998
-25 | 0.77953 | 1294.7 | 1411.7 | 5.7014
-20 | 0.79779 | 1303.8 | 1423.4 | 5.7483
-15 | 0.81583 | 1312.6 | 1435 | 5.7936 | 0.60544 | 1308.3 | 1429.4 | 5.6361
-10 | 0.83369 | 1321.4 | 1446.5 | 5.8375 | 0.61929 | 1317.4 | 1441.3 | 5.6818
-5 | 0.85138 | 1330.1 | 1457.8 | 5.8802 | 0.63296 | 1326.5 | 1453.1 | 5.726
0 | 0.86894 | 1338.7 | 1469 | 5.9217 | 0.64649 | 1335.4 | 1464.7 | 5.7689
5 | 0.88637 | 1347.3 | 1480.2 | 5.9623 | 0.65988 | 1344.2 | 1476.2 | 5.8106
10 | 0.9037 | 1355.8 | 1491.3 | 6.0019 | 0.67317 | 1352.9 | 1487.6 | 5.8512
15 | 0.92094 | 1364.3 | 1502.4 | 6.0406 | 0.68636 | 1361.6 | 1498.9 | 5.8909
20 | 0.9381 | 1372.7 | 1513.4 | 6.0786 | 0.69947 | 1370.2 | 1510.1 | 5.9296
25 | 0.95519 | 1381.2 | 1524.5 | 6.1159 | 0.7125 | 1378.9 | 1521.4 | 5.9676
30 | 0.97221 | 1389.6 | 1535.5 | 6.1525 | 0.72546 | 1387.4 | 1532.5 | 6.0048
Temp. (C) | Volume (m3/kg) | Internal Energy (kJ/kg) | Enthalpy (kJ/kg) | Entropy (kJ/kg/K) | Volume (m3/kg) | Internal Energy (kJ/kg) | Enthalpy (kJ/kg) | Entropy (kJ/kg/K)
| p = 2.5 bar = 0.25 MPa, Tsat = -13.65°C |  |  |  | p = 3.0 bar = 0.30 MPa, Tsat = -9.22°C
Sat. | 0.48216 | 1306.4 | 1426.9 | 5.5225 | 0.40608 | 1310.7 | 1432.5 | 5.4592
-10 | 0.49052 | 1313.4 | 1436 | 5.5571
-5 | 0.50181 | 1322.7 | 1448.2 | 5.603 | 0.41428 | 1318.9 | 1443.2 | 5.4994
0 | 0.51293 | 1331.9 | 1460.2 | 5.6473 | 0.42382 | 1328.4 | 1455.6 | 5.5452
5 | 0.52392 | 1341 | 1472 | 5.6902 | 0.43322 | 1337.8 | 1467.7 | 5.5894
10 | 0.53479 | 1350 | 1483.7 | 5.7319 | 0.44249 | 1347 | 1479.8 | 5.6322
15 | 0.54556 | 1358.9 | 1495.3 | 5.7724 | 0.45165 | 1356.1 | 1491.6 | 5.6737
20 | 0.55625 | 1367.7 | 1506.8 | 5.812 | 0.46073 | 1365.2 | 1503.4 | 5.7141
25 | 0.56685 | 1376.5 | 1518.2 | 5.8507 | 0.46972 | 1374.1 | 1515 | 5.7535
30 | 0.57739 | 1385.2 | 1529.6 | 5.8885 | 0.47864 | 1383 | 1526.6 | 5.792
35 | 0.58786 | 1393.9 | 1540.9 | 5.9255 | 0.4875 | 1391.8 | 1538.1 | 5.8297
40 | 0.59828 | 1402.6 | 1552.2 | 5.9619 | 0.4963 | 1400.7 | 1549.5 | 5.8665
45 | 0.60865 | 1411.3 | 1563.5 | 5.9976 | 0.50505 | 1409.4 | 1561 | 5.9027
Temp. (C) | Volume (m3/kg) | Internal Energy (kJ/kg) | Enthalpy (kJ/kg) | Entropy (kJ/kg/K) | Volume (m3/kg) | Internal Energy (kJ/kg) | Enthalpy (kJ/kg) | Entropy (kJ/kg/K)
| p = 3.5 bar = 0.35 MPa, Tsat = -5.35°C |  |  |  | p = 4.0 bar = 0.40 MPa, Tsat = -1.88°C
Sat. | 0.35109 | 1314.2 | 1437.1 | 5.4056 | 0.30941 | 1317.3 | 1441 | 5.3591
0 | 0.3601 | 1324.8 | 1450.8 | 5.4564 | 0.31225 | 1321.1 | 1446 | 5.3773
10 | 0.37651 | 1344 | 1475.7 | 5.546 | 0.32699 | 1340.9 | 1471.6 | 5.4696
20 | 0.39247 | 1362.5 | 1499.9 | 5.6299 | 0.34125 | 1359.9 | 1496.4 | 5.5555
30 | 0.40809 | 1380.7 | 1523.6 | 5.7092 | 0.35515 | 1378.4 | 1520.5 | 5.6363
40 | 0.42344 | 1398.7 | 1546.9 | 5.7848 | 0.36878 | 1396.6 | 1544.2 | 5.7131
60 | 0.45358 | 1434.1 | 1592.9 | 5.9273 | 0.39545 | 1432.5 | 1590.7 | 5.8573
80 | 0.48317 | 1469.5 | 1638.6 | 6.0606 | 0.42158 | 1468.2 | 1636.8 | 5.9917
100 | 0.5124 | 1505.1 | 1684.4 | 6.1868 | 0.44732 | 1504 | 1682.9 | 6.1187
120 | 0.54137 | 1541.1 | 1730.6 | 6.3073 | 0.47281 | 1540.2 | 1729.3 | 6.2397
140 | 0.57014 | 1577.6 | 1777.2 | 6.4229 | 0.4981 | 1576.8 | 1776 | 6.3557
160 | 0.59877 | 1614.8 | 1824.4 | 6.5344 | 0.52324 | 1614.1 | 1823.4 | 6.4675
180 | 0.62728 | 1652.6 | 1872.2 | 6.6424 | 0.54827 | 1652 | 1871.3 | 6.5757
200 | 0.65571 | 1691.3 | 1920.8 | 6.7472 | 0.5732 | 1690.7 | 1920 | 6.6808
Temp. (C) | Volume (m3/kg) | Internal Energy (kJ/kg) | Enthalpy (kJ/kg) | Entropy (kJ/kg/K) | Volume (m3/kg) | Internal Energy (kJ/kg) | Enthalpy (kJ/kg) | Entropy (kJ/kg/K)
| p = 4.5 bar = 0.45 MPa, Tsat = 1.26°C |  |  |  | p = 5.0 bar = 0.50 MPa, Tsat = 4.14°C
Sat. | 0.2767 | 1319.9 | 1444.4 | 5.3179 | 0.25032 | 1322.2 | 1447.4 | 5.2809
10 | 0.28843 | 1337.7 | 1467.5 | 5.4006 | 0.25754 | 1334.4 | 1463.2 | 5.3374
20 | 0.30138 | 1357.2 | 1492.8 | 5.4886 | 0.26946 | 1354.4 | 1489.2 | 5.4275
30 | 0.31396 | 1376.1 | 1517.4 | 5.571 | 0.28099 | 1373.7 | 1514.2 | 5.5116
40 | 0.32625 | 1394.6 | 1541.4 | 5.649 | 0.29222 | 1392.5 | 1538.6 | 5.5909
60 | 0.35024 | 1430.9 | 1588.5 | 5.7949 | 0.31406 | 1429.3 | 1586.3 | 5.7385
80 | 0.37366 | 1466.9 | 1635 | 5.9304 | 0.33533 | 1465.6 | 1633.2 | 5.8752
100 | 0.39671 | 1502.9 | 1681.4 | 6.0582 | 0.35621 | 1501.8 | 1679.9 | 6.0038
120 | 0.41948 | 1539.2 | 1728 | 6.1797 | 0.37682 | 1538.3 | 1726.7 | 6.1259
140 | 0.44206 | 1576 | 1774.9 | 6.2962 | 0.39723 | 1575.2 | 1773.8 | 6.2427
160 | 0.46449 | 1613.3 | 1822.4 | 6.4083 | 0.41749 | 1612.6 | 1821.4 | 6.3552
180 | 0.48681 | 1651.4 | 1870.4 | 6.5168 | 0.43764 | 1650.7 | 1869.5 | 6.4639
200 | 0.50904 | 1690.1 | 1919.2 | 6.6221 | 0.4577 | 1689.5 | 1918.4 | 6.5694
Temp. (C) | Volume (m3/kg) | Internal Energy (kJ/kg) | Enthalpy (kJ/kg) | Entropy (kJ/kg/K) | Volume (m3/kg) | Internal Energy (kJ/kg) | Enthalpy (kJ/kg) | Entropy (kJ/kg/K)
| p = 5.5 bar = 0.55 MPa, Tsat = 6.80°C |  |  |  | p = 6.0 bar = 0.60 MPa, Tsat = 9.28°C
Sat. | 0.22859 | 1324.3 | 1450 | 5.2474 | 0.21035 | 1326.1 | 1452.3 | 5.2167
10 | 0.23224 | 1331.1 | 1458.8 | 5.2787 | 0.21112 | 1327.6 | 1454.3 | 5.2238
20 | 0.24332 | 1351.6 | 1485.4 | 5.3712 | 0.22151 | 1348.8 | 1481.7 | 5.3187
30 | 0.25399 | 1371.3 | 1511 | 5.457 | 0.23148 | 1368.9 | 1507.8 | 5.4063
40 | 0.26436 | 1390.4 | 1535.8 | 5.5376 | 0.24113 | 1388.3 | 1533 | 5.4882
50 | 0.2745 | 1409.2 | 1560.1 | 5.614 | 0.25055 | 1407.3 | 1557.6 | 5.5657
60 | 0.28445 | 1427.6 | 1584.1 | 5.687 | 0.25977 | 1426 | 1581.9 | 5.6395
80 | 0.30396 | 1464.2 | 1631.4 | 5.8249 | 0.27781 | 1462.9 | 1629.6 | 5.7785
100 | 0.32307 | 1500.7 | 1678.4 | 5.9542 | 0.29545 | 1499.5 | 1676.8 | 5.9087
120 | 0.34191 | 1537.3 | 1725.4 | 6.0769 | 0.31282 | 1536.3 | 1724 | 6.032
140 | 0.36055 | 1574.3 | 1772.6 | 6.1942 | 0.32998 | 1573.5 | 1771.5 | 6.1497
160 | 0.37904 | 1611.9 | 1820.4 | 6.307 | 0.34699 | 1611.2 | 1819.4 | 6.2628
180 | 0.39741 | 1650.1 | 1868.6 | 6.416 | 0.36389 | 1649.4 | 1867.8 | 6.3721
200 | 0.4157 | 1688.9 | 1917.6 | 6.5216 | 0.3807 | 1688.4 | 1916.8 | 6.4779
Temp. (C) | Volume (m3/kg) | Internal Energy (kJ/kg) | Enthalpy (kJ/kg) | Entropy (kJ/kg/K) | Volume (m3/kg) | Internal Energy (kJ/kg) | Enthalpy (kJ/kg) | Entropy (kJ/kg/K)
| p = 7.0 bar = 0.70 MPa, Tsat = 13.80°C |  |  |  | p = 8.0 bar = 0.80 MPa, Tsat = 17.85°C
Sat. | 0.18145 | 1329.2 | 1456.2 | 5.1619 | 0.15955 | 1331.8 | 1459.4 | 5.1141
20 | 0.18718 | 1342.9 | 1473.9 | 5.2228 | 0.16135 | 1336.7 | 1465.8 | 5.136
30 | 0.19606 | 1363.9 | 1501.1 | 5.3142 | 0.16945 | 1358.7 | 1494.3 | 5.2315
40 | 0.2046 | 1384 | 1527.2 | 5.3989 | 0.17717 | 1379.6 | 1521.3 | 5.3192
50 | 0.21289 | 1403.5 | 1552.5 | 5.4785 | 0.18461 | 1399.7 | 1547.4 | 5.4011
60 | 0.22097 | 1422.6 | 1577.3 | 5.554 | 0.19185 | 1419.2 | 1572.7 | 5.4784
80 | 0.23672 | 1460.2 | 1625.9 | 5.6955 | 0.20588 | 1457.4 | 1622.1 | 5.6225
100 | 0.25205 | 1497.3 | 1673.7 | 5.8273 | 0.21949 | 1495 | 1670.6 | 5.756
120 | 0.2671 | 1534.4 | 1721.4 | 5.9518 | 0.23281 | 1532.5 | 1718.7 | 5.8816
140 | 0.28194 | 1571.8 | 1769.2 | 6.0704 | 0.24591 | 1570.2 | 1766.9 | 6.0011
160 | 0.29664 | 1609.7 | 1817.3 | 6.1842 | 0.25886 | 1608.2 | 1815.3 | 6.1156
180 | 0.31121 | 1648.1 | 1866 | 6.2939 | 0.2717 | 1646.8 | 1864.2 | 6.2259
200 | 0.32569 | 1687.2 | 1915.2 | 6.4002 | 0.28444 | 1686 | 1913.6 | 6.3326
Temp. (C) | Volume (m3/kg) | Internal Energy (kJ/kg) | Enthalpy (kJ/kg) | Entropy (kJ/kg/K) | Volume (m3/kg) | Internal Energy (kJ/kg) | Enthalpy (kJ/kg) | Entropy (kJ/kg/K)
| p = 9.0 bar = 0.90 MPa, Tsat = 21.52°C |  |  |  | p = 10.0 bar = 1.00 MPa, Tsat = 24.90°C
Sat. | 0.14236 | 1333.9 | 1462 | 5.0716 | 0.1285 | 1335.7 | 1464.2 | 5.0333
30 | 0.14869 | 1353.4 | 1487.2 | 5.1558 | 0.13204 | 1347.8 | 1479.9 | 5.0854
40 | 0.15579 | 1375 | 1515.2 | 5.2468 | 0.13866 | 1370.3 | 1509 | 5.18
50 | 0.1626 | 1395.7 | 1542.1 | 5.3311 | 0.14496 | 1391.7 | 1536.6 | 5.2669
60 | 0.16919 | 1415.8 | 1568 | 5.4103 | 0.15104 | 1412.2 | 1563.3 | 5.348
80 | 0.18189 | 1454.6 | 1618.3 | 5.557 | 0.16269 | 1451.8 | 1614.5 | 5.4975
100 | 0.19416 | 1492.7 | 1667.5 | 5.6923 | 0.17389 | 1490.4 | 1664.3 | 5.6345
120 | 0.20613 | 1530.5 | 1716.1 | 5.8191 | 0.18478 | 1528.6 | 1713.4 | 5.7627
140 | 0.21788 | 1568.5 | 1764.6 | 5.9395 | 0.19546 | 1566.8 | 1762.3 | 5.884
160 | 0.22948 | 1606.8 | 1813.3 | 6.0547 | 0.20598 | 1605.3 | 1811.3 | 5.9998
180 | 0.24096 | 1645.5 | 1862.4 | 6.1655 | 0.21638 | 1644.2 | 1860.6 | 6.1111
200 | 0.25235 | 1684.9 | 1912 | 6.2726 | 0.22668 | 1683.7 | 1910.4 | 6.2187
Temp. (C) | Volume (m3/kg) | Internal Energy (kJ/kg) | Enthalpy (kJ/kg) | Entropy (kJ/kg/K) | Volume (m3/kg) | Internal Energy (kJ/kg) | Enthalpy (kJ/kg) | Entropy (kJ/kg/K)
| p = 12.0 bar = 1.20 MPa, Tsat = 30.94°C |  |  |  | p = 14.0 bar = 1.40 MPa, Tsat = 36.25°C
Sat. | 0.10749 | 1338.5 | 1467.4 | 4.9661 | 0.092296 | 1340.4 | 1469.6 | 4.9083
40 | 0.11286 | 1360.6 | 1496 | 5.0586 | 0.094311 | 1350.1 | 1482.2 | 4.9486
60 | 0.12376 | 1405 | 1553.5 | 5.2366 | 0.10422 | 1397.4 | 1543.3 | 5.138
80 | 0.13386 | 1446.1 | 1606.7 | 5.3919 | 0.11323 | 1440.2 | 1598.7 | 5.2996
100 | 0.14346 | 1485.7 | 1657.8 | 5.5327 | 0.12171 | 1480.9 | 1651.3 | 5.4444
120 | 0.15275 | 1524.6 | 1707.9 | 5.6635 | 0.12986 | 1520.6 | 1702.4 | 5.5779
140 | 0.16182 | 1563.4 | 1757.6 | 5.7867 | 0.13778 | 1559.9 | 1752.8 | 5.703
160 | 0.17072 | 1602.3 | 1807.2 | 5.9039 | 0.14552 | 1599.3 | 1803 | 5.8216
180 | 0.17949 | 1641.6 | 1857 | 6.0163 | 0.15314 | 1638.9 | 1853.3 | 5.9351
200 | 0.18817 | 1681.3 | 1907.2 | 6.1246 | 0.16066 | 1679 | 1903.9 | 6.0444
220 | 0.19677 | 1721.7 | 1957.8 | 6.2296 | 0.1681 | 1719.6 | 1954.9 | 6.15
240 | 0.20531 | 1762.7 | 2009.1 | 6.3315 | 0.17548 | 1760.8 | 2006.5 | 6.2525
260 | 0.2138 | 1804.5 | 2061.1 | 6.4308 | 0.18281 | 1802.7 | 2058.7 | 6.3522
280 | 0.22225 | 1847 | 2113.7 | 6.5278 | 0.1901 | 1845.4 | 2111.6 | 6.4496
Temp. (C) | Volume (m3/kg) | Internal Energy (kJ/kg) | Enthalpy (kJ/kg) | Entropy (kJ/kg/K) | Volume (m3/kg) | Internal Energy (kJ/kg) | Enthalpy (kJ/kg) | Entropy (kJ/kg/K)
| p = 16.0 bar = 1.60 MPa, Tsat = 41.02°C |  |  |  | p = 18.0 bar = 1.80 MPa, Tsat = 45.36°C
Sat. | 0.080782 | 1341.7 | 1471 | 4.8573 | 0.071744 | 1342.6 | 1471.7 | 4.8115
60 | 0.089509 | 1389.5 | 1532.7 | 5.0482 | 0.07801 | 1381.2 | 1521.6 | 4.9649
80 | 0.09773 | 1434.2 | 1590.5 | 5.2168 | 0.085647 | 1427.9 | 1582.1 | 5.1411
100 | 0.10539 | 1476 | 1644.6 | 5.3659 | 0.092668 | 1471 | 1637.8 | 5.2947
120 | 0.11268 | 1516.5 | 1696.8 | 5.5022 | 0.099313 | 1512.4 | 1691.2 | 5.434
140 | 0.11974 | 1556.5 | 1748 | 5.6293 | 0.10571 | 1552.9 | 1743.2 | 5.5631
160 | 0.12662 | 1596.3 | 1798.9 | 5.7494 | 0.11192 | 1593.2 | 1794.7 | 5.6848
180 | 0.13338 | 1636.3 | 1849.7 | 5.864 | 0.118 | 1633.6 | 1846 | 5.8005
200 | 0.14003 | 1676.6 | 1900.6 | 5.9741 | 0.12398 | 1674.2 | 1897.4 | 5.9115
220 | 0.1466 | 1717.4 | 1952 | 6.0804 | 0.12988 | 1715.3 | 1949.1 | 6.0185
240 | 0.15311 | 1758.9 | 2003.9 | 6.1835 | 0.13571 | 1756.9 | 2001.2 | 6.1222
260 | 0.15957 | 1801 | 2056.3 | 6.2837 | 0.14149 | 1799.2 | 2053.9 | 6.2229
280 | 0.16599 | 1843.8 | 2109.4 | 6.3815 | 0.14723 | 1842.2 | 2107.2 | 6.321
Temp. (C) | Volume (m3/kg) | Internal Energy (kJ/kg) | Enthalpy (kJ/kg) | Entropy (kJ/kg/K)
p = 20.0 bar = 2.00 MPa, Tsat = 49.35°C
Sat. | 0.064453 | 1343 | 1471.9 | 4.7697
60 | 0.068754 | 1372.6 | 1510.1 | 4.8861
80 | 0.075952 | 1421.5 | 1573.4 | 5.0709
100 | 0.082479 | 1465.9 | 1630.9 | 5.2293
120 | 0.088608 | 1508.2 | 1685.4 | 5.3716
140 | 0.094473 | 1549.4 | 1738.3 | 5.5029
160 | 0.10015 | 1590.1 | 1790.4 | 5.6261
180 | 0.1057 | 1630.9 | 1842.3 | 5.7431
200 | 0.11114 | 1671.8 | 1894.1 | 5.855
220 | 0.11649 | 1713.1 | 1946.1 | 5.9627
240 | 0.12179 | 1755 | 1998.5 | 6.0669
260 | 0.12703 | 1797.4 | 2051.5 | 6.1681
280 | 0.13223 | 1840.5 | 2105 | 6.2666

## Superheated Propane Vapor
Temp. (C) | Volume (m3/kg) | Internal Energy (kJ/kg) | Enthalpy (kJ/kg) | Entropy (kJ/kg/K) | Volume (m3/kg) | Internal Energy (kJ/kg) | Enthalpy (kJ/kg) | Entropy (kJ/kg/K)
| p = 0.5 bar, Tsat = -56.97°C |  |  |  | p = 1.0 bar, Tsat = -42.41°C
Sat. | 0.79745 | 363.29 | 403.16 | 1.872 | 0.41932 | 378.84 | 420.78 | 1.8238
-50 | 0.82496 | 371.48 | 412.73 | 1.9155
-40 | 0.86421 | 383.52 | 426.73 | 1.9769 | 0.42425 | 381.83 | 424.26 | 1.8388
-30 | 0.90324 | 395.92 | 441.08 | 2.0372 | 0.44451 | 394.41 | 438.86 | 1.9002
-20 | 0.94209 | 408.7 | 455.81 | 2.0965 | 0.46457 | 407.33 | 453.79 | 1.9603
-10 | 0.9808 | 421.88 | 470.92 | 2.155 | 0.48447 | 420.63 | 469.08 | 2.0196
0 | 1.0194 | 435.46 | 486.43 | 2.2129 | 0.50424 | 434.32 | 484.74 | 2.078
10 | 1.0579 | 449.47 | 502.36 | 2.2702 | 0.52391 | 448.41 | 500.8 | 2.1357
20 | 1.0963 | 463.9 | 518.71 | 2.3269 | 0.54348 | 462.92 | 517.27 | 2.1929
30 | 1.1346 | 478.76 | 535.49 | 2.3832 | 0.56298 | 477.85 | 534.15 | 2.2495
40 | 1.1729 | 494.07 | 552.72 | 2.4391 | 0.58241 | 493.22 | 551.46 | 2.3057
50 | 1.2112 | 509.83 | 570.39 | 2.4946 | 0.6018 | 509.03 | 569.21 | 2.3614
60 | 1.2493 | 526.03 | 588.5 | 2.5498 | 0.62113 | 525.28 | 587.4 | 2.4169
Temp. (C) | Volume (m3/kg) | Internal Energy (kJ/kg) | Enthalpy (kJ/kg) | Entropy (kJ/kg/K) | Volume (m3/kg) | Internal Energy (kJ/kg) | Enthalpy (kJ/kg) | Entropy (kJ/kg/K)
| p = 4.0 bar, Tsat = -5.47°C |  |  |  | p = 5.0 bar, Tsat = 1.73°C
Sat. | 0.11393 | 418.64 | 464.21 | 1.7534 | 0.091889 | 426.29 | 472.24 | 1.7453
0 | 0.11713 | 426.64 | 473.49 | 1.7877
10 | 0.12285 | 441.46 | 490.59 | 1.8492 | 0.095898 | 438.85 | 486.8 | 1.7975
20 | 0.12842 | 456.57 | 507.93 | 1.9094 | 0.10059 | 454.23 | 504.53 | 1.859
30 | 0.13389 | 472.01 | 525.56 | 1.9685 | 0.10516 | 469.89 | 522.47 | 1.9192
40 | 0.13926 | 487.81 | 543.51 | 2.0267 | 0.10962 | 485.87 | 540.68 | 1.9783
50 | 0.14456 | 503.99 | 561.82 | 2.0843 | 0.114 | 502.21 | 559.21 | 2.0366
60 | 0.1498 | 520.58 | 580.5 | 2.1412 | 0.11832 | 518.92 | 578.08 | 2.0941
70 | 0.15499 | 537.57 | 599.56 | 2.1976 | 0.12258 | 536.03 | 597.32 | 2.1509
80 | 0.16013 | 554.98 | 619.03 | 2.2535 | 0.12679 | 553.54 | 616.93 | 2.2073
90 | 0.16524 | 572.82 | 638.91 | 2.309 | 0.13096 | 571.46 | 636.94 | 2.2632
100 | 0.17031 | 591.08 | 659.2 | 2.3641 | 0.1351 | 589.8 | 657.35 | 2.3186
110 | 0.17535 | 609.77 | 679.91 | 2.4189 | 0.1392 | 608.56 | 678.16 | 2.3736
Temp. (C) | Volume (m3/kg) | Internal Energy (kJ/kg) | Enthalpy (kJ/kg) | Entropy (kJ/kg/K) | Volume (m3/kg) | Internal Energy (kJ/kg) | Enthalpy (kJ/kg) | Entropy (kJ/kg/K)
| p = 10.0 bar, Tsat = 26.94°C |  |  |  | p = 12.0 bar, Tsat = 34.37°C
Sat. | 0.046137 | 452.17 | 498.31 | 1.7245 | 0.038168 | 459.33 | 505.14 | 1.7194
30 | 0.04704 | 457.5 | 504.54 | 1.7452
40 | 0.049859 | 474.86 | 524.72 | 1.8107 | 0.039637 | 469.58 | 517.15 | 1.7581
50 | 0.052525 | 492.27 | 544.79 | 1.8738 | 0.042093 | 487.67 | 538.18 | 1.8243
60 | 0.055077 | 509.86 | 564.94 | 1.9352 | 0.044402 | 505.77 | 559.05 | 1.8879
70 | 0.057543 | 527.7 | 585.24 | 1.9952 | 0.046602 | 524.01 | 579.93 | 1.9496
80 | 0.059938 | 545.82 | 605.76 | 2.0542 | 0.048719 | 542.46 | 600.92 | 2.0099
90 | 0.062278 | 564.27 | 626.55 | 2.1122 | 0.050771 | 561.18 | 622.1 | 2.069
100 | 0.06457 | 583.07 | 647.64 | 2.1695 | 0.052769 | 580.2 | 643.52 | 2.1272
110 | 0.066824 | 602.23 | 669.06 | 2.2262 | 0.054725 | 599.56 | 665.23 | 2.1846
120 | 0.069045 | 621.77 | 690.82 | 2.2822 | 0.056643 | 619.26 | 687.24 | 2.2413
130 | 0.071237 | 641.7 | 712.94 | 2.3378 | 0.058531 | 639.34 | 709.57 | 2.2974
140 | 0.073405 | 662.02 | 735.42 | 2.3929 | 0.060392 | 659.78 | 732.25 | 2.353
Temp. (C) | Volume (m3/kg) | Internal Energy (kJ/kg) | Enthalpy (kJ/kg) | Entropy (kJ/kg/K) | Volume (m3/kg) | Internal Energy (kJ/kg) | Enthalpy (kJ/kg) | Entropy (kJ/kg/K)
| p = 18.0 bar, Tsat = 52.27°C |  |  |  | p = 20.0 bar, Tsat = 57.25°C
Sat. | 0.024467 | 474.82 | 518.86 | 1.7051 | 0.021629 | 478.46 | 521.72 | 1.6998
60 | 0.02612 | 490.93 | 537.95 | 1.7631 | 0.022227 | 484.59 | 529.05 | 1.7219
70 | 0.028035 | 511.16 | 561.62 | 1.8331 | 0.024178 | 506.02 | 554.37 | 1.7968
80 | 0.029783 | 531.07 | 584.68 | 1.8993 | 0.025902 | 526.7 | 578.51 | 1.8661
90 | 0.031419 | 550.92 | 607.47 | 1.963 | 0.027483 | 547.09 | 602.06 | 1.9319
100 | 0.032971 | 570.84 | 630.19 | 2.0247 | 0.028964 | 567.42 | 625.34 | 1.9951
110 | 0.034459 | 590.93 | 652.96 | 2.0849 | 0.030372 | 587.83 | 648.57 | 2.0565
120 | 0.035897 | 611.26 | 675.88 | 2.1439 | 0.031723 | 608.41 | 671.85 | 2.1165
130 | 0.037295 | 631.86 | 698.99 | 2.202 | 0.033028 | 629.22 | 695.28 | 2.1754
140 | 0.038658 | 652.77 | 722.35 | 2.2592 | 0.034297 | 650.31 | 718.9 | 2.2333
150 | 0.039993 | 673.99 | 745.98 | 2.3157 | 0.035535 | 671.69 | 742.76 | 2.2903
160 | 0.041303 | 695.56 | 769.91 | 2.3716 | 0.036746 | 693.39 | 766.89 | 2.3467
170 | 0.042592 | 717.48 | 794.14 | 2.4269 | 0.037936 | 715.43 | 791.3 | 2.4024
180 | 0.043863 | 739.74 | 818.7 | 2.4817 | 0.039106 | 737.8 | 816.01 | 2.4575

## Superheated CO2 Vapor
Temp. (C) | Volume (m3/kg) | Internal Energy (kJ/kg) | Enthalpy (kJ/kg) | Entropy (kJ/kg/K) | Volume (m3/kg) | Internal Energy (kJ/kg) | Enthalpy (kJ/kg) | Entropy (kJ/kg/K)
| p = 10.0 bar = 1.0 MPa, Tsat = -40.12°C |  |  |  | p = 12.0 bar = 1.2 MPa, Tsat = -35.06°C
Sat. | 0.038453 | 283.94 | 322.39 | 1.3835 | 0.032099 | 284.8 | 323.32 | 1.3576
-40 | 0.038485 | 284.03 | 322.52 | 1.3841
-35 | 0.039766 | 287.85 | 327.61 | 1.4057 | 0.032112 | 284.85 | 323.38 | 1.3579
-30 | 0.041012 | 291.59 | 332.6 | 1.4264 | 0.033229 | 288.83 | 328.71 | 1.3801
-25 | 0.042228 | 295.26 | 337.49 | 1.4463 | 0.034309 | 292.73 | 333.9 | 1.4012
-20 | 0.043418 | 298.89 | 342.31 | 1.4655 | 0.035359 | 296.54 | 338.97 | 1.4214
-15 | 0.044587 | 302.49 | 347.08 | 1.4842 | 0.036385 | 300.29 | 343.95 | 1.4409
-10 | 0.045738 | 306.06 | 351.8 | 1.5023 | 0.037389 | 304 | 348.86 | 1.4597
-5 | 0.046872 | 309.61 | 356.48 | 1.5199 | 0.038375 | 307.67 | 353.72 | 1.478
0 | 0.047992 | 313.15 | 361.14 | 1.5371 | 0.039345 | 311.32 | 358.53 | 1.4958
5 | 0.0491 | 316.68 | 365.78 | 1.554 | 0.040302 | 314.94 | 363.31 | 1.5131
10 | 0.050196 | 320.21 | 370.4 | 1.5704 | 0.041246 | 318.56 | 368.05 | 1.53
15 | 0.051283 | 323.74 | 375.02 | 1.5866 | 0.042179 | 322.16 | 372.78 | 1.5466
Temp. (C) | Volume (m3/kg) | Internal Energy (kJ/kg) | Enthalpy (kJ/kg) | Entropy (kJ/kg/K) | Volume (m3/kg) | Internal Energy (kJ/kg) | Enthalpy (kJ/kg) | Entropy (kJ/kg/K)
| p = 14.0 bar = 1.4 MPa, Tsat = -30.58°C |  |  |  | p = 16.0 bar = 1.6 MPa, Tsat = -26.56°C
Sat. | 0.027497 | 285.37 | 323.87 | 1.3352 | 0.024002 | 285.72 | 324.12 | 1.3153
-25 | 0.02861 | 290.01 | 330.07 | 1.3605 | 0.024291 | 287.09 | 325.95 | 1.3227
-20 | 0.029569 | 294.04 | 335.44 | 1.3819 | 0.025191 | 291.38 | 331.69 | 1.3456
-15 | 0.030498 | 297.98 | 340.68 | 1.4024 | 0.026055 | 295.54 | 337.22 | 1.3672
-10 | 0.031403 | 301.84 | 345.81 | 1.4221 | 0.02689 | 299.58 | 342.61 | 1.3879
-5 | 0.032286 | 305.65 | 350.85 | 1.4411 | 0.027701 | 303.55 | 347.87 | 1.4077
0 | 0.033153 | 309.42 | 355.83 | 1.4595 | 0.028493 | 307.44 | 353.03 | 1.4268
5 | 0.034004 | 313.15 | 360.76 | 1.4774 | 0.029267 | 311.29 | 358.12 | 1.4452
10 | 0.034841 | 316.86 | 365.64 | 1.4948 | 0.030027 | 315.11 | 363.15 | 1.4631
15 | 0.035667 | 320.55 | 370.48 | 1.5117 | 0.030774 | 318.89 | 368.13 | 1.4806
20 | 0.036483 | 324.23 | 375.3 | 1.5283 | 0.03151 | 322.65 | 373.07 | 1.4976
25 | 0.037289 | 327.9 | 380.1 | 1.5445 | 0.032235 | 326.4 | 377.97 | 1.5142
30 | 0.038087 | 331.57 | 384.89 | 1.5605 | 0.032952 | 330.13 | 382.86 | 1.5304
Temp. (C) | Volume (m3/kg) | Internal Energy (kJ/kg) | Enthalpy (kJ/kg) | Entropy (kJ/kg/K) | Volume (m3/kg) | Internal Energy (kJ/kg) | Enthalpy (kJ/kg) | Entropy (kJ/kg/K)
| p = 20.0 bar = 2.0 MPa, Tsat = -19.50°C |  |  |  | p = 25.0 bar = 2.5 MPa, Tsat = -12.01°C
Sat. | 0.019033 | 285.88 | 323.95 | 1.2804 | 0.014973 | 285.33 | 322.76 | 1.2431
-10 | 0.020507 | 294.66 | 335.68 | 1.3259 | 0.015264 | 287.48 | 325.64 | 1.2541
-5 | 0.02123 | 299.02 | 341.48 | 1.3477 | 0.015949 | 292.57 | 332.44 | 1.2797
0 | 0.021926 | 303.24 | 347.09 | 1.3684 | 0.016592 | 297.37 | 338.85 | 1.3034
5 | 0.022601 | 307.37 | 352.57 | 1.3883 | 0.017203 | 301.97 | 344.98 | 1.3256
10 | 0.023257 | 311.42 | 357.94 | 1.4074 | 0.017789 | 306.42 | 350.89 | 1.3467
15 | 0.023898 | 315.42 | 363.22 | 1.4259 | 0.018355 | 310.75 | 356.63 | 1.3668
20 | 0.024526 | 319.37 | 368.42 | 1.4438 | 0.018904 | 314.98 | 362.24 | 1.3861
25 | 0.025142 | 323.28 | 373.57 | 1.4612 | 0.019438 | 319.15 | 367.74 | 1.4047
30 | 0.025748 | 327.17 | 378.66 | 1.4782 | 0.01996 | 323.25 | 373.15 | 1.4227
40 | 0.026934 | 334.88 | 388.75 | 1.5109 | 0.020973 | 331.34 | 383.78 | 1.4571
50 | 0.028091 | 342.54 | 398.73 | 1.5423 | 0.021953 | 339.32 | 394.2 | 1.4899
60 | 0.029224 | 350.19 | 408.64 | 1.5725 | 0.022905 | 347.22 | 404.48 | 1.5213
Temp. (C) | Volume (m3/kg) | Internal Energy (kJ/kg) | Enthalpy (kJ/kg) | Entropy (kJ/kg/K) | Volume (m3/kg) | Internal Energy (kJ/kg) | Enthalpy (kJ/kg) | Entropy (kJ/kg/K)
| p = 30.0 bar = 3.0 MPa, Tsat = -5.55°C |  |  |  | p = 35.0 bar = 3.5 MPa, Tsat = 0.16°C
Sat. | 0.012207 | 284.09 | 320.71 | 1.2098 | 0.010189 | 282.24 | 317.9 | 1.1788
0 | 0.012931 | 290.52 | 329.32 | 1.2416
5 | 0.013525 | 295.83 | 336.41 | 1.2673 | 0.010798 | 288.56 | 326.35 | 1.2094
10 | 0.014082 | 300.83 | 343.08 | 1.2911 | 0.011361 | 294.42 | 334.19 | 1.2374
15 | 0.01461 | 305.6 | 349.44 | 1.3134 | 0.011881 | 299.84 | 341.43 | 1.2627
20 | 0.015116 | 310.21 | 355.56 | 1.3344 | 0.012367 | 304.96 | 348.24 | 1.2862
30 | 0.016074 | 319.07 | 367.3 | 1.3738 | 0.013272 | 314.57 | 361.03 | 1.329
40 | 0.01698 | 327.61 | 378.55 | 1.4104 | 0.01411 | 323.66 | 373.04 | 1.3681
50 | 0.017847 | 335.94 | 389.48 | 1.4447 | 0.014902 | 332.4 | 384.56 | 1.4043
60 | 0.018683 | 344.14 | 400.19 | 1.4773 | 0.015659 | 340.93 | 395.74 | 1.4383
70 | 0.019495 | 352.25 | 410.73 | 1.5085 | 0.016388 | 349.31 | 406.67 | 1.4707
80 | 0.020287 | 360.3 | 421.16 | 1.5385 | 0.017096 | 357.6 | 417.43 | 1.5016
90 | 0.021063 | 368.33 | 431.52 | 1.5674 | 0.017786 | 365.82 | 428.07 | 1.5313
Temp. (C) | Volume (m3/kg) | Internal Energy (kJ/kg) | Enthalpy (kJ/kg) | Entropy (kJ/kg/K) | Volume (m3/kg) | Internal Energy (kJ/kg) | Enthalpy (kJ/kg) | Entropy (kJ/kg/K)
| p = 40.0 bar = 4.0 MPa, Tsat = 5.30°C |  |  |  | p = 45.0 bar =4.5 MPa, Tsat = 9.98°C
Sat. | 0.00864 | 279.78 | 314.34 | 1.1489 | 0.0074037 | 276.69 | 310 | 1.1192
10 | 0.0092241 | 286.75 | 323.65 | 1.182 | 0.0074065 | 276.72 | 310.05 | 1.1194
15 | 0.0097664 | 293.2 | 332.27 | 1.2122 | 0.0080307 | 285.18 | 321.31 | 1.1588
20 | 0.010257 | 299.05 | 340.08 | 1.2391 | 0.0085555 | 292.23 | 330.73 | 1.1912
25 | 0.010712 | 304.51 | 347.36 | 1.2637 | 0.0090229 | 298.5 | 339.1 | 1.2195
30 | 0.011141 | 309.68 | 354.24 | 1.2866 | 0.0094517 | 304.28 | 346.82 | 1.2452
40 | 0.011939 | 319.44 | 367.2 | 1.3287 | 0.010232 | 314.91 | 360.95 | 1.2911
50 | 0.012681 | 328.68 | 379.4 | 1.367 | 0.010942 | 324.74 | 373.98 | 1.332
60 | 0.013382 | 337.59 | 391.12 | 1.4027 | 0.011604 | 334.09 | 386.31 | 1.3696
70 | 0.014053 | 346.27 | 402.48 | 1.4364 | 0.012231 | 343.12 | 398.16 | 1.4047
80 | 0.014699 | 354.81 | 413.6 | 1.4683 | 0.012831 | 351.93 | 409.67 | 1.4377
90 | 0.015326 | 363.24 | 424.54 | 1.4989 | 0.01341 | 360.6 | 420.94 | 1.4692
100 | 0.015937 | 371.61 | 435.35 | 1.5282 | 0.013972 | 369.16 | 432.03 | 1.4993
Temp. (C) | Volume (m3/kg) | Internal Energy (kJ/kg) | Enthalpy (kJ/kg) | Entropy (kJ/kg/K) | Volume (m3/kg) | Internal Energy (kJ/kg) | Enthalpy (kJ/kg) | Entropy (kJ/kg/K)
| p = 50.0 bar = 5.0 MPa, Tsat = 14.28°C |  |  |  | p = 55.0 bar = 5.5 MPa, Tsat = 18.27°C
Sat. | 0.0063827 | 272.84 | 304.75 | 1.0887 | 0.0055118 | 268.06 | 298.37 | 1.0564
30 | 0.0080633 | 298.22 | 338.54 | 1.2035 | 0.0068812 | 291.23 | 329.08 | 1.16
40 | 0.0088455 | 310 | 354.22 | 1.2544 | 0.007689 | 304.61 | 346.9 | 1.2178
50 | 0.0095378 | 320.56 | 368.25 | 1.2985 | 0.0083767 | 316.09 | 362.17 | 1.2658
60 | 0.010173 | 330.43 | 381.29 | 1.3382 | 0.008995 | 326.57 | 376.05 | 1.3081
70 | 0.010768 | 339.85 | 393.69 | 1.3749 | 0.0095669 | 336.44 | 389.06 | 1.3466
80 | 0.011334 | 348.97 | 405.64 | 1.4092 | 0.010105 | 345.9 | 401.48 | 1.3823
90 | 0.011876 | 357.88 | 417.26 | 1.4417 | 0.010618 | 355.09 | 413.49 | 1.4159
100 | 0.012399 | 366.65 | 428.65 | 1.4726 | 0.011111 | 364.09 | 425.2 | 1.4477
110 | 0.012907 | 375.32 | 439.86 | 1.5023 | 0.011588 | 372.95 | 436.68 | 1.478
120 | 0.013403 | 383.93 | 450.94 | 1.5308 | 0.012051 | 381.72 | 448 | 1.5072
130 | 0.013887 | 392.48 | 461.92 | 1.5584 | 0.012503 | 390.42 | 459.18 | 1.5353
140 | 0.014363 | 401.02 | 472.83 | 1.5851 | 0.012945 | 399.07 | 470.27 | 1.5624
Temp. (C) | Volume (m3/kg) | Internal Energy (kJ/kg) | Enthalpy (kJ/kg) | Entropy (kJ/kg/K) | Volume (m3/kg) | Internal Energy (kJ/kg) | Enthalpy (kJ/kg) | Entropy (kJ/kg/K)
| p = 60.0 bar = 6.0 MPa, Tsat = 21.98°C |  |  |  | p = 70.0 bar = 7.0 MPa, Tsat = 28.68°C
Sat. | 0.004742 | 261.97 | 290.42 | 1.0206 | 0.0032891 | 240.99 | 264.01 | 0.91878
30 | 0.005833 | 282.81 | 317.81 | 1.1123 | 0.0037515 | 253.55 | 279.81 | 0.97104
40 | 0.0066997 | 298.62 | 338.82 | 1.1806 | 0.0050499 | 283.86 | 319.21 | 1.0993
50 | 0.007396 | 311.29 | 355.67 | 1.2335 | 0.0058135 | 300.39 | 341.08 | 1.1681
60 | 0.0080057 | 322.51 | 370.54 | 1.2789 | 0.0064295 | 313.62 | 358.63 | 1.2216
70 | 0.0085613 | 332.89 | 384.26 | 1.3194 | 0.0069687 | 325.3 | 374.08 | 1.2673
80 | 0.0090791 | 342.74 | 397.21 | 1.3567 | 0.0074593 | 336.07 | 388.28 | 1.3081
90 | 0.0095689 | 352.23 | 409.64 | 1.3914 | 0.0079159 | 346.25 | 401.67 | 1.3455
100 | 0.010037 | 361.47 | 421.69 | 1.4241 | 0.0083472 | 356.05 | 414.48 | 1.3803
110 | 0.010488 | 370.53 | 433.46 | 1.4552 | 0.0087587 | 365.56 | 426.87 | 1.413
120 | 0.010924 | 379.47 | 445.02 | 1.485 | 0.0091545 | 374.87 | 438.95 | 1.4442
130 | 0.011349 | 388.32 | 456.41 | 1.5136 | 0.0095373 | 384.03 | 450.8 | 1.4739
140 | 0.011764 | 397.1 | 467.68 | 1.5413 | 0.0099094 | 393.09 | 462.46 | 1.5025
150 | 0.01217 | 405.84 | 478.86 | 1.568 | 0.010272 | 402.07 | 473.98 | 1.5301